## 精品录播、直播系统建设采购清单
儋州一中正大门室外LED显示屏采购清单
投标单位： |  | XXX有限公司
序号 | 名称 | 性能参数及要求 | 单位 | 数量 | 是否完全满足性能参数要求 | 品牌 | 单价 | 金额
屏体及控制系统部分：宽4.8m*高2.72m 分辨率：1664*936
1 | 户外P3 LED显示屏 | 1. LED显示屏像素点间距≤3.076mm，像素密度≥105625点/㎡，刷新率≥3840HZ，表贴三合一封装。 2. LED显示屏亮度0-4500cd/m2 可调， 256级无灰度损失调节，可通过定时器或传感器调节；色温2000K-10000K连续可调；亮度、灰度、色温可有手动、自动、软件三种调节方式； 3. 支持单点检测逐点校正功能，单点亮度校正，单点颜色校正；支持多bin色度校正，校正数据存储在模组里，采用色彩管理系统，在LED控制系统对视频解码后，添加二次过滤显示算法，对显示屏每一个发光二极管进行逐点14位颜色校正； 4. ★每个灯芯的波长误差值在±1.5nm以内；每个灯芯的亮度误差在10％以内；（提供第三方权威检测机构出具的检测报告复印件并加盖厂家公章或投标专用章） 5. 显示屏整屏平整度≤0.2mm，模组间拼缝≤0.2mm； 6. 100%亮度,灰度等级为≥16bit；70%亮度,灰度等级为≥14bit；50%亮度,灰度等级为≥13bit；20%亮度,灰度等级为≥12bit； 7. 显示屏发光点中心距偏差＜1%； 8. 显示屏垂直视角上下≥170°；水平左右≥170°， 亮度均匀性≥99%，色度均匀性±0.001Cx,Cy 之内； 9. ★LED显示屏工作状态下最大噪音值，产品前、后、左、右噪声与 环境背景噪声相差均不超过2.0dB(A)；（提供第三方权威检测机构出具的检测报告复印件并加盖厂家公章或投标专用章） 10. 具有电源过流、短路、过压、欠压、断电保护功能，分布上电措施；阻燃系统具有烟雾报警和温升报警功能；具有动态扫描方式LED显示屏驱动电路保护功能； 11. 模组自带墨色面罩，屏体正面为哑黑处理,,对比度高，不反射环境光，有效提高一致性，保护灯珠，抑制摩尔纹； 12. ★依据标准进行光生物安全及蓝光危害评估检测无危害类，具备防蓝光护眼功能，蓝光辐射能量 ≤20W/(m²·sr)在8h（3000s）爆辐射中不造成化学紫外线危害(ES),并在1000s（约16min）内不造成近紫外线危害(EUVA)，并在10000s约（2.8h）内不造成对视网膜蓝光伤害（LB），并在10秒内不速成视网膜热危害，并且在1000s内不造成对眼睛得红外辐射危害（EIR）；（提供第三方权威检测机构出具的检测报告复印件并加盖厂家公章或投标专用章） 13. 产品符合IP65防护等级；防潮、防尘、防高温、防腐蚀、防燃烧、防静电、防电磁干扰等 14. ★模组机械强度≥25MP；拉伸强度≥50MP，符合GBT1040标准;缺口冲击强度≥7KJ/m²，符合GBT1843标准；（提供第三方权威检测机构出具的检测报告复印件并加盖厂家公章或投标专用章） 15. ★LED显示屏应具有16Bit，281 万亿色，色域覆盖率100%，NTSC色域覆盖率≥120％上，YLV（PAL）色域覆盖率≥170％，支持BT、2020、DCI.P3、BT.709、sRGB等多种色域转换；（提供第三方权威检测机构出具的检测报告复印件并加盖厂家公章或投标专用章） 16. LED产品需提供中国节能产品认证证书（CQC），并加盖厂家公章或者投标专用章。 | ㎡ | 13.056
2 | 全防水箱体 | 960*960mm（12个），1280*960mm（3个） | ㎡ | 13.056
3 | 开关电源 | 1、 输出电压：4.5V； 2、 输出电流：40A； 3、 额定功率：≥200W； 4、 输入电压：200～240VAC； 5、 交流电流：2.5A（230VAC）； 6、 浪涌电流：60A/230VAC； 7、 工作温度：-20℃～+50℃ (AC 230V)； 8、 工作湿度：20～90%RH不凝固； 9、 可靠性高，负载能力强，符合3C要求。 | 台 | 65
4 | 控制电脑 | 预装win7 10系统，I3/4G/1TB/1G独显/ 24寸显示器 | 台 | 1
5 | 视频拼控 | 1、 支持 ≥5 路输入接口，包括 ≥1 路 DVI，≥1 路 HDMI，≥1 路 VGA，≥1 路 USB 播放，≥1 路 CVBS，≥1 路选配扩展子卡； 2、 支持窗口位置、大小调整及窗口截取功能； 3、 投屏输入子卡安装后支持使用鼠标或键盘进行控制和手机电脑等无线投屏和 U 盘播放； 4、 支持输入源一键切换； 5、 支持外置独立音频； 6、 支持 DVI、HDMI 的输入分辨率预设及自定义调节； 7、 支持画面一键全屏缩放、点对点显示、自定义缩放三种缩放模式； 8、 支持快捷点屏，简单操作即可完成屏体配置； 9、 ★支持 ≥4 个网口输出，最大带载 ≥260 万像素，最大宽度 3840 像素，最大高度 1920像素；（提供第三方权威检测机构出具的检测报告复印件并加盖厂家公章或投标专用章） 10、 ★支持创建≥ 6 个用户场景作为模板保存，可直接调用，方便使用；（提供第三方权威检测机构出具的检测报告复印件并加盖厂家公章或投标专用章） 11、 支持通过 RS232 协议连接中控设备； 12、 支持屏体参数调整，例如亮度、Gamma 等； 13、 前面板直观的 LCD 显示界面，清晰的按键灯提示，简化了系统的控制操作。 14、 带无线同屏器，实现分屏功能。 | 台 | 1
6 | 异步发送盒 | 1、 支持≥4核处理器，主频≥1.2GHz； 2、 支持1080P的视频硬解码； 3、 支持U盘节目导入播放； 4、 支持≥1GB运行内存，板载≥32GB内部存储空间，用户可用≥28GB； 5、 支持≥65万像素点带载能力，最宽1920像素，最高1080像素； 6、 支持音频输出； 7、 支持PC直连，局域网，移动终端节目发布和显示屏控制； 8、 支持WiFi AP连接； 9、 支持集群远程发布与显示屏控制。 | 台 | 1
7 | 接收卡 | 1、 集成≥8个标准HUB75接口，免接HUB板； 2、 采用千兆网口通信，可以连接PC； 3、 支持亮色度逐点校正； 4、 支持接收卡预存画面设置； 5、 支持温度、电压、网线通讯和视频源信号状态检测； 6、 可以将指定图片设置为显示屏的开机、网线断开或无视频源信号时的画面或者最后一帧画面； 7、 配合支持 3D 功能的独立主控，在软件或独立主控的操作面板上开启 3D 功能，并设置 3D 参数，使画面显示 3D 效果； 8、 ★RGB独立Gamma调节技术增加调节维度，通过对“红 Gamma”、“绿 Gamma”、“蓝 Gamma”分别进行调节，有效控制显示屏低灰不均匀、白平衡漂移等问题，使画面更加真实，提高色彩调节的灵活性；（提供第三方权威检测机构出具的检测报告复印件并加盖厂家公章或投标专用章） 9、 ★Mapping功能开启，每个箱体上会显示数字，清楚告诉您当前箱体是哪个网口下的哪张接收卡，直观的看到显示屏连接状况。从此让箱体排查变得轻松简单，快速定位问题箱体，再也无需再爬上爬下，根据走线更改连屏文件即可；（提供第三方权威检测机构出具的检测报告复印件并加盖厂家公章或投标专用章） 10、 支持5pin 液晶模块，用于显示接收卡的温度、电压、单次运行时间和总运行时间； 11、 接收卡出厂时保存了两份应用程序，以防程序更新过程异常导致的接收卡死锁问题； 12、 可配合多功能卡，实现当温度高于设定值时，自动断电，或打开风扇空调降低温度，保证屏体安全。 | 张 | 15
8 | 前维护钢结构加包边 | 宽5m*高2.92m 厚度40CM,户外后维护，铝塑板包边 | ㎡ | 16.22
9 | 屏体安装 | 安装/接线 | ㎡ | 16.22
10 | 配电箱 | 智能配电箱，30KW，带远程控制功能 | 套 | 1
11 | 超六类网线 | 4条六类 | 米 | 80
12 | 主供电电缆 | 10平方三项电 | 米 | 50
13 | 屏内辅材 | 网线电源线排线 | 项 | 1
14 | 运费及差旅费 |  | 项 | 1
15 | 培训 |  | 项 | 1
合计金额： | [7 empty] | 0
Note on F3: 完全满足填入“完全满足” 不能满足填入不能满足性能参数