## 精品录播、直播系统建设采购清单
儋州一中东坡馆室内电子显示屏建设采购清单
投标单位： |  | XXX有限公司
屏体及控制系统部分：宽5.12m*高2.88m 分辨率：2752*1548
序号 | 名称 | 性能参数及要求 | 单位 | 数量 | 是否完全满足性能参数要求 | 品牌 | 单价 | 金额
1 | 室内P1.86 LED显示屏 | 1、LED像素点间距≤1.86mm;刷新率≥3840HZ，像素密度≥288906点/㎡，每个像素点采用1纯红1纯绿1纯蓝三像素，表贴三合一封装。 2、 LED显示屏有效显示尺寸为宽5.12m*高2.88m，投标方也可根据自身产品尺寸进行拼接，但是设计显示尺寸长和宽均不得小于规定长宽，误差范围不超过2％； 3、 ★LED显示屏支持前拆前维护和后拆后维护功能，支持用户级模组前维护方式,可在正面拆卸、安装，支持带电维护,热插拔,维护时间不超过10秒，支持单点维修更换；（提供第三方权威检测机构出具的检测报告复印件并加盖厂家公章或投标专用章） 4、 LED显示屏整屏像素失控率小于0.000001且区域像素失控率小于0.000003； 5、 ★LED显示屏整屏平整度：≤0.05mm，单元平整度：≤0.05mm，模组间缝隙：≤0.10mm；（提供第三方权威检测机构出具的检测报告复印件并加盖厂家公章或投标专用章） 6、 ★LED显示屏色彩：16Bit，281万亿色，色域覆盖率100%，NTSC色域覆盖率≥120%上，YLV(PAL)色域覆盖率≥170%，支持BT.2020、DCI.P3、BT.709、sRGB等多种色域转换；（提供第三方权威检测机构出具的检测报告复印件并加盖厂家公章或投标专用章） 7、 ★LED显示屏的显示单元白平衡亮度≥600cd/㎡，对比度≥4000：1；色温2000K~18000K连续可调。色温在6500K时，100%、75%、50%、25%四档电平白场调节色温误差＜100K；（提供第三方权威检测机构出具的检测报告复印件并加盖厂家公章或投标专用章） 8、 LED显示屏水平和垂直视角≥170°；亮度均匀性≥99%，色度均匀性≤±0.001Cx、Cy之内； 9、 LED显示屏支持单点检测逐点校正功能，单点亮度校正，单点颜色校正； 支持多bin色度校正，校正数据存储在模组里，采用色彩管理系统，在LED控制系统对视频解码后，添加二次过滤显示算法，对显示屏每一个发光二极管进行逐点14位颜色校正； 10、 组成LED显示屏的显示模组的平均失效间隔工作时间MTBF≥100000小时，平均修复时间MTTR≤5分钟； 11、 ★依据标准进行光生物安全及蓝光危害评估检测无危害类，具备防蓝光护眼功能，蓝光辐射能量 ≤20W/(m²·sr)在8h（3000s）爆辐射中不造成化学紫外线危害(ES),并在1000s（约16min）内不造成近紫外线危害(EUVA)，并在10000s约（2.8h）内不造成对视网膜蓝光伤害（LB），并在10秒内不速成视网膜热危害，并且在1000s内不造成对眼睛得红外辐射危害（EIR）；（提供第三方权威检测机构出具的检测报告复印件并加盖厂家公章或投标专用章） 12、 按照GB4943.1-2011《信息技术设备安全第l部分:通用要求》进行温升测试，最大亮度白色连续工作2小时，模组表面温升小于20℃； 13、 ★机械强度≥25MP 拉伸强度≥50MP,符合GBT1040标准；缺口冲击强度≥7KJ/㎡，符合GBT1843标准；（提供第三方权威检测机构出具的检测报告复印件并加盖厂家公章或投标专用章） 14、 LED显示屏具有防潮、防尘、防高温、防腐蚀、防燃烧、防静电、防电磁干扰、抗震动等功能；阻燃系统具有烟雾报警和温升报警功能；具有动态扫描方式LED显示屏驱动电路保护功能； 15、 LED显示屏具有电源过流、短路、过压、欠压、断电保护功能，分布上电措施； 16、 LED显示屏可以保证在高低温，恒定湿热的环境下正常运行；在高低温，恒定湿热下正常存储； 17、 按GB/T 5169.16-2008对样品进行防火测试；产品整机阻燃防护等级达到V-0级；产品选用的PCB阻燃防护等级达到V-0级；产品选用的面罩阻燃防护等级满足HB阻燃等级要求； 18、 投标产品可提供中国节能产品认证证书（CQC），并加盖厂家公章或者投标专用章。 | ㎡ | 14.75
2 | 开关电源 | 1、 输出电压：4.5V； 2、 输出电流：40A； 3、 额定功率：≥180W； 4、 输入电压：200～240VAC； 5、 交流电流：2.5A（230VAC）； 6、 浪涌电流：60A/230VAC； 7、 工作温度：-20℃～+50℃ (AC 230V)； 8、 工作湿度：20～90%RH不凝固； 9、 可靠性高，负载能力强，符合3C要求。 | 台 | 72
3 | 控制电脑 | 预装win7 10系统，I3/4G/1TB/1G独显/ 24寸显示器 | 台 | 1
4 | 视频拼控 | 1、 支持≥2 路 HDMI，≥1 路 DVI视频输入，≥1路HDMI环通输出支持 HDMI、DVI 输入分辨率自定义调节； 2、 支持快捷配屏和高级配屏功能支持设备间备份设置； 3、 支持≥10路千兆网口，视频带载高达 ≥650 万像素，带载支持最大宽度10240，高度8192 支持带载屏体亮度调节； 4、 支持一键将优先级最低的窗口全屏自动缩放； 5、 支持≥3个图层窗口，图层大小和位置可单独调节； 6、 支持创建 ≥10 个用户场景作为模板保存，方便使用； 7、 支持选择 HDMI 输入源或 DVI 输入源作为同步信号，达到输出的场级同步支持逐点亮色度校正。 8、 ★主界面下，按下旋钮进入菜单操作界面。菜单操作界面下，旋转旋钮选择菜单，按下旋钮选定当前菜单或者进入子菜单。选定带有参数的菜单后可以通过旋转旋钮调节参数，调节完成后需要再次按下旋钮进行确认。（提供第三方权威检测机构出具的检测报告复印件并加盖厂家公章或投标专用章） 9、 ★配合多功能卡，可实现屏体手动控制，自动控制，以及软件控制，灵活简单。（提供第三方权威检测机构出具的检测报告复印件并加盖厂家公章或投标专用章） 10、 带无线同屏器，实现分屏功能。 | 台 | 1
5 | 接收卡 | 1、 集成 ≥12 个标准 HUB75 接口，免接 HUB 板，最多支持24组RGB并行数据； 2、 采用千兆网口，可以连接 PC 端； 3、 支持逐点亮色度校正； 4、 支持接收卡预存画面设置； 5、 支持温度、电压、网线通讯和视频源信号状态检测； 6、 ★RGB独立Gamma调节技术增加调节维度，通过对“红 Gamma”、“绿 Gamma”、“蓝 Gamma”分别进行调节，有效控制显示屏低灰不均匀、白平衡漂移等问题，使画面更加真实，提高色彩调节的灵活性；（提供第三方权威检测机构出具的检测报告复印件并加盖厂家公章或投标专用章） 7、 支持配置文件、固件程序版本回读； 8、 ★Mapping功能开启，每个箱体上会显示数字，清楚告诉您当前箱体是哪个网口下的哪张接收卡，直观的看到显示屏连接状况。从此让箱体排查变得轻松简单，快速定位问题箱体，再也无需再爬上爬下，根据走线更改连屏文件即可；（提供第三方权威检测机构出具的检测报告复印件并加盖厂家公章或投标专用章） 9、 支持 5Pin 液晶模块； 10、 接收卡出厂时保存了两份应用程序，以防程序更新过程异常导致的接收卡死锁问题。 | 张 | 32
6 | 前维护钢结构加包边 | 宽5.32m*高3.08m 厚度10-20CM,前维护，不锈钢包边 | ㎡ | 16.38
7 | 屏体安装 | 安装/接线 | ㎡ | 16.38
8 | 配电箱 | 智能配电箱，30KW，带远程控制功能 | 套 | 1
9 | 超六类网线 | 12条六类 | 米 | 80
10 | 主供电电缆 | 10平方三项电 | 米 | 50
11 | 屏内辅材 | 网线电源线排线 | 项 | 1
12 | 运费及差旅费 |  | 项 | 1
13 | 培训 |  | 项 | 1
合计金额： | [7 empty] | 0
Note on F4: 完全满足填入“完全满足” 不能满足填入不能满足性能参数