## Sheet1
序号 | 品名 | 规格及型号 | 技术参数 | 单位 | 数量 | 单价 | 金额 | 参考图片
1 | 大单星水池 | 1200*750*800/150 | 1、产品整体采用304不锈钢板制作；配落水器带后挡板；星盆兜深度250mm；产品支柱采用38*38mm不锈钢管制作，配38mm可调节式子弹脚。 ▲2、产品参照GB/T38160-2019《不锈钢厨房设备》技术要求，以QB/T2139.2-1995《不锈钢厨房设备 洗刷台》检测依据，对外形尺寸、对角线长度之差、外观质量、表面粗糙度、焊接质量、装配质量、形位公差、作用力及变形量、承载能力、水槽密封性与排水、力学性能的检测（全部判定合格） ▲3、产品依据GB/T3280-2015，对“C、S、Mn、P、Si、Cr、Ni”检测（判定合格） ▲4、产品理化指标要求对“As、Cd、”剧毒元素，未检出（判定合格） 注释：“▲”条款，需提供国家合法检测机构并具备对应检测能力的实验室出具的报告佐证（提供检验检测机构实验室在中国合格评定国家认可委员会关于认可的检测能力范围带有实验室注册编号的网站查询截图） | 台 | 3
2 | 双孔收污台 | 1500*700*800/150 | 1、产品整体采用优质304不锈钢钢板制作；台脚通为Ø38 ㎜不锈钢管 ，面板上开300*300不锈钢孔。 ▲2、产品参照GB/T38160-2019《不锈钢厨房设备》技术要求，以QB/T2139.3-1995《不锈钢厨房设备 操作台》检测依据，对外形尺寸、对角线长度之差、外观质量、表面粗糙度、焊接质量、装配质量、形位公差、作用力及变形量、承载能力、力学性能的检测（全部判定合格） ▲3、产品依据GB/T3280-2015，对“C、S、Mn、P、Si、Cr、Ni”检测（判定合格） ▲4、产品理化指标要求对“As、Cd、”剧毒元素，未检出（判定合格） 注释：“▲”条款，需提供国家合法检测机构并具备对应检测能力的实验室出具的报告佐证（提供检验检测机构实验室在中国合格评定国家认可委员会关于认可的检测能力范围带有实验室注册编号的网站查询截图） | 台 | 2
3 | 汽泡池 | 2000*760*850 | 1、槽体尺寸1840x600x400 2、预洗能力3000-4000碟/时 3、电压380V/功率12KW 4、360度无死角浸泡，翻洗餐具 5、自动过载保护功能 | 台 | 1
4 | 长龙式洗碗机 | 4100*800*1650 | 1、功率参数：整机功率≤73KW（380V/50Hz）； 2、规格尺寸：整机规格≥4100*800*1600mm 3、整机配置：强力清洗+高温漂洗+除湿热风烘干； 4、清洗数量：2000-3000（碟/小时）； ▲5、由于对洗涤温度的要求，所投产品洗碗机漂洗须由双锅炉加热技术制造，实现极速净水加热，快速启动清洗；由于受温度环境影响，其中洗碗机发热管在冷态条件下经额定电压220V，试验电压1500的情况下，未击穿未闪络。电缆要求：白色高温线检测依据GB/T 5013.3-2008/IEC 60245-3:1994 检测项目包含：在冷态条件下经额定电压220V，试验电压1500的情况下，未击穿未闪络，绝缘平均厚度≥1.0mm，绝缘最薄厚度≥1.0mm，椭圆度≦0.4%。（提供以上由带有CNAS和CMA认证标识的检测报告复印件并加盖制造商公章） ▲6、洗碗机吸合开关：依据GB/T 5080.7—1986《设备可靠性试验 恒定失效率假设下的失效率与平均无故障时间的验证度验方案》依据GB/T2423.2—2008《电工电子产品环境试验 第2部分：试验方法 试验B：高温》，GB/4208—2017《外壳防护等级（IP代码）》洗碗机吸合开关在温度23~25°C ，湿度在56~61%条件下经168小时试验时间10万次无故障使用寿命检测。洗碗机吸合开关在75°C温度中通电运行2h后，结果正常。通过防水等级IPX8，且通过≥10GΩ，0.500KV，30S绝缘电阻测试合格。检测报告须带产品图片和检测设备名称，以及检测程图片和检测结果图片。（提供带有CMA或CANS标识的检测报告复印件并加盖制造商公章，并附带网络查询截图) ▲7、商用洗碗机主洗模块、漂洗模块、烘干模块检测根据GB4706.1—2005《家用和类似用途电器的安全第1部分：通用要求》，GB/T4706.50—2008《家用和类似用途电器的安全商用电动洗碗机的特殊要求》，检验环境温度18~25°C，相对湿度40~80%条件下，对触及带电部件的防护、输入功率及电流、工作温度下的泄漏电流和电气强度、耐潮湿、泄漏电流和电气强、机械强度、内部布线、接地措施、电气间隙、爬地距离和固体色缘、耐热和耐燃、防锈、辐射、毒性和类似危险等项目的检测均合格。其中电流偏差≤0.8A；工作温度下开关泄漏电流≤0.040mA，带电开关经受3000V不击穿；电气间隙经受2500V脉冲电压下基本绝缘＞2.0mm，经受4000V脉冲电压下加强绝缘＞3.0mm；工作电压＞125且≤250V的环境下，爬电距离（mm）污染等级中为B*)＞4.0，R*)＞8.0；接线端子、开关、交流接触器经受球压、灼丝热试验合格。检测报告须带产品图片，以及检测数据表。（提供带有CMA和CANS和CAL标识的检测报告复印件并加盖制造商公章，并附带网络查询截图） | 台 | 1
5 | 双层工作台 | 1200*600*800 | 1、产品整体采用优质304不锈钢钢板制作；台面和下层板平整光滑，无毛刺；支柱采用38*38mm不锈钢管制作；配可调节式子弹腿 。 ▲2、产品参照GB/T38160-2019《不锈钢厨房设备》技术要求，以QB/T2139.3-1995《不锈钢厨房设备 操作台》检测依据，对外形尺寸、对角线长度之差、外观质量、表面粗糙度、焊接质量、装配质量、形位公差、作用力及变形量、承载能力、力学性能的检测（全部判定合格） ▲3、产品依据GB/T3280-2015，对“C、S、Mn、P、Si、Cr、Ni”检测（判定合格） ▲4、产品理化指标要求对“As、Cd、”剧毒元素，未检出（判定合格） 注释：“▲”条款，需提供国家合法检测机构并具备对应检测能力的实验室出具的报告佐证（提供检验检测机构实验室在中国合格评定国家认可委员会关于认可的检测能力范围带有实验室注册编号的网站查询截图） | 台 | 1
6 | 牛角罩 | 定制 | ★优质304磨砂不锈钢板材制作，板材厚度 1.2MM | 套 | 1
7 | 排烟管道 | 500*500 | ★优质304磨砂不锈钢板材制作，板材厚度 1.2MM | 平 | 15
8 | 抽风风机 | 550W | 220V/550W | 台 | 1
9 | 安装搬运费 |  |  | 批 | 1
10 | 分配器 |  |  | 套 | 1
11 | 清洗剂 |  |  | 桶 | 1
12 | 催干剂 |  |  | 桶 | 1