## 风机
儋州市第一中学三楼食堂排烟管道安装报价清单
序号 | 项目 | 技术参数与规格 | 单位 | 数量 | 单价/元 | 总价/元 | 备注
1 | 耐高温豪华型低噪音离心柜式风 DT-25寸 | 规格：25寸 功率：11KW 风量：35324m³/h 风压：556pa 转速：650r/min 噪音：≤76dB 进风口（内径）：1270*1100，出风口（内径）：780*750 外形尺寸（长*宽*高）：1270*1520*1780 保修时间:3年（直进直出，电机顶置 | 台 | 1 |  |  | 国标(规格：25寸 功率：11KW)
2 | 平板式电场高空排放厨房油烟净化器 YFGK-20A | 处理风量：20000m3/h 外形尺寸：970*960*1100 进出风口：750*900 功率：300W 净化率：60％以下 材质：钢板烤漆 保修时间：36个月 | 台 | 1 |  |  | 国标(2万排风量)
3 | 厨区排风罩(含油网) | 6500*500*1200、304不锈钢、1.0厚 | 米 | 6.5
4 | 镀锌板集烟风管 | 450*600、1.0厚 | 米 | 9.5
5 | 厨区不锈钢封墙护板 | 1000*1100、304不锈钢、1.0厚 | 平方 | 7