## 参数清单
儋州一中东坡馆音响及建筑声学改造项目设备清单
序号 | 设备名称 | 规格型号和配置参数 | 单位 | 数量 | 单价 （单位：元） | 金额 | 备注
1 | 数字调音台 | 规格型号M16-8，参数如下： 1、≥16路麦克风输入。 2、≥16段高精度主输出电平表。 3、≥9个100mm行程的优质电动滑杆电位器。 4、≥8个可自定义的平衡输出口, 8个Insert输出口。 5、≥1个31段图示均衡器，2个效果器总线，共2个回声和1个混响。 6、≥4个单声道AUX总线，4个立体声GROUP总线,主输出L/R和立体声监听耳机。 7、≥2个 USB支持播放、录音、系统更新、及场景导入导出。 8、≥10.1寸1280X800像素高清IPS触摸屏。 9、≥1个 扩展插槽，可选配蓝牙, DANTE和AES/EBU等多种模块。 10、RS232支持中控系统接入。 11、支持IPAD远程遥控。 | 台 | 1
2 | 天线系统 | 规格型号U960，参数如下： 1、≥4路接收机分配连接。 2、工作频带：≤600MHz～≥900MHz。 3、阻抗：50Ω。 4、指向性：水平≥90°，垂直≥60°。 | 套 | 1
3 | 无线手持话筒(1拖1) | 规格型号MSW6010，参数如下： 1、单支双接收无线话筒。 2、工作频率：≤600～≥900MHz。 3、32/96频道自由选择。 4、频率响应：≤40Hz-≥18kHz。 5、信噪比：≥105dB；T.H.D失真：≤0.5%。 | 套 | 1
4 | 无线会议话筒 （1套） | 规格型号MSW 6040L主机参数： 1、≥4通道。 2、频率响应：≤20Hz～≥20kHz。 3、载波频率：≤640M～≥690MHz。 4、频点数量：≥200个。 5、动态范围：≥100dB；综合信噪比：≥105dB。 6、振荡方式：PLL相位锁定频率合成。 发射话筒参数： 1、电源供应：DC 5V。 2、电池持续使用时间：10-15小时。 3、音频动态范围：≥106dB；信噪比：≥90dB。 4、载波频率：UHF610Hz～690MHz。 5、类型：电容式,单一指向性。 6、频率响应：≤20Hz～≥16kHz。 | 套 | 1 |  |  | 1套配4个话筒
5 | 三分频线阵音效系统 | 规格型号QU-308 参数如下： ★1、三分频线阵音效系统，同轴中高音单元 2、频率范围：≤60Hz～≥22kHz，频率响应：≤65Hz～≥20kHz 3、覆盖范围（水平×垂直）：≥100°×10°。 4、低音功率（连续/节目/峰值）：≥700W/1400W/2800W。 5、中高音功率（连续/节目/峰值）：≥150W/300W/600W。 6、额定阻抗：8Ω。 ★7、最大声压级：≥140dB/1m。 ★8、不少于4个单元。 | 套 | 8
6 | 音箱 | 规格型号CV1610参数如下： 1、频率范围：≤55Hz～≥19kHz。 2、最大声压级：≥107dB。 ★3、功率 (连续/音乐信号/峰值)：≥100W/200W/400W。 4、阻抗：8 Ohms。 5、覆盖范围（水平×垂直）：≥70°×50°。 | 个 | 4
7 | 功率放大器 | 规格型号DP-4100F参数如下： ★1、带FIR功能，高性能音频专用DSP ★2、可接收模拟音频和AES3数字音频信号。 3、不低于8Ω/立体声4×1000W、不低于4Ω/立体声4×1700W。 4、频率响应：≤20Hz-≥20kHz。 ★5、阻尼系数：≥1000。 6、信噪比：≥105 dB。 7、保护功能：电源欠压保护、功放输出直流保护、过热保护、温度功率控制、过载功率控制。 | 台 | 1
8 | 功率放大器 | 规格型号MI750参数如下： 1、≥二通道功放；功率：不低于所推扬声器功率的1.5倍。 2、频率响应：≤20Hz-≥20kHz。 3、阻尼因子：≥200，总谐波失真：≤0.5%。 4、信噪比：≥100dB。 5、具备DC保护、短路保护、灵敏度过热管理系统、过热保护、输入过载保护、过载保护。 | 台 | 1
9 | 吊架 | 能承载三分频线阵音箱。 | 套 | 2
10 | 同轴电缆延长线 | 定制。≥15米/1根。 | 根 | 2
11 | 护套音箱线 | RVJFC ≥2×2.5mm²。 | 米 | 300
12 | 护套音箱线 | RVJFC ≥2×1.5mm² | 米 | 300
13 | 信号线 | RVVPSNT ≥2×0.37mm² | 米 | 300
14 | 成品音频跳线 | 国产定制 | 项 | 1
15 | 安装辅材 | 国产定制 | 项 | 1
16 | 12厘阻燃多层板 | 规格：2440*1220*120 | 平米 | 135
17 | 纤维吸音板 | 规格：2440*1220*120 | 平米 | 135
18 | 成品窗帘杆 | 国产定制 | 米 | 83
19 | 吸音窗帘 | 国产定制 | 平米 | 145
总价