## sheet
儋州一中操场主席台音响扩声系统升级改造项目设备清单
序号 | 设备名称 | 规格型号和配置参数 | 单位 | 数量 | 单价 （单位：元） | 金额 | 备注
1 | 数字调音台 | 规格型号M16-8，参数如下： 1、≥16路麦克风输入。 2、≥16段高精度主输出电平表。 3、≥9个100mm行程的优质电动滑杆电位器。 4、≥8个可自定义的平衡输出口, 8个Insert输出口。 5、≥1个31段图示均衡器，2个效果器总线，共2个回声和1个混响。 6、≥4个单声道AUX总线，4个立体声GROUP总线,主输出L/R和立体声监听耳机。 7、≥2个 USB支持播放、录音、系统更新、及场景导入导出。 8、≥10.1寸1280X800像素高清IPS触摸屏。 9、≥1个 扩展插槽，可选配蓝牙, DANTE和AES/EBU等多种模块。 10、RS232支持中控系统接入。 11、支持IPAD远程遥控。 | 台 | 1
2 | 无线手持话筒(1拖1) | 规格型号MSW6010，参数如下： 1、单支双接收无线话筒。 2、工作频率：≤600～≥900MHz。 3、32/96频道自由选择。 4、频率响应：≤40Hz-≥18kHz。 5、信噪比：≥105dB；T.H.D失真：≤0.5%。 | 套 | 8
3 | 天线系统1 | 规格型号U980，参数如下： 1、≥8路接收机分配连接。 2、工作频带：≤600MHz～≥900MHz。 3、阻抗：50Ω。 4、指向性：水平≥90°，垂直≥60°。 | 套 | 1
4 | 天线系统2 | 规格型号U960，参数如下： 1、≥4路接收机分配连接。 2、工作频带：≤600MHz～≥900MHz。 3、阻抗：50Ω。 4、指向性：水平≥90°，垂直≥60°。 | 套 | 1
5 | 合唱话筒 | 规格型号M503，参数如下： 1、震动膜拾音头。 2、拾音距离：≥80cm。 3、可自由调节话筒高度，最高可达1800mm。 4、频响：≤20Hz-≥20kHz。 5、指向性：≥120°。 6、信噪比：≥76dB。 7、工作电压：48V。 | 套 | 1
6 | 手雷式无线系统 | 规格型号1+1，参数如下： 1、频段：UHF≤480～≥960MHz。 2、发射功率：5mW/10mW可设置切换。 3、振荡模式：PLL电路，频率稳定度≤±0.005%。 4、幻象电源电压：提供可切换0V、48V的电压，负载电流高达10mA。 | 支 | 1
7 | 二分频线阵音效系统 | 规格型号VRX932LA-1，参数如下： 1、频率范围（-10dB）：≤60Hz～≥20kHz，频率响应(±3dB)：≤78Hz～≥20kHz。 ★2、覆盖范围（水平×垂直）：≥100°×12°。 3、功率（连续/节目/峰值）：≥750W/1500W/3000W，阻抗：8Ω。 4、最大声压级：≥130dB/1m。 ★5、≥3个高频单元和1个12〞低频单元。 ★6、具有双音圈差分驱动技术、恒定曲率线阵技术。 | 套 | 6
8 | 二通道功率放大器 | 规格型号MI1300，参数如下： 1、立体声功率8Ω：≥1300W×2。 2、立体声功率4Ω：≥2250W×2。 3、频率响应(1W)：20Hz-20kHz, +0/-1dB。 4、总谐波失真 (THD)：≤0.5%, 20Hz-20kHz。 5、互调失真(IMD)： ≤0.35%。 6、阻尼系数 (8Ω), 10Hz-400Hz：≥200。 7、信噪比：≥100dB。 8、保护：防止短路、空载、开/关机噪音、无线电干扰保护电路。 | 台 | 3
9 | 音箱 | 规格型号PRX812W，参数如下： 1、系统类型：有源 12〞, 两分频。 ★2、功率：≥1300W；覆盖角度：≥90° x 50° 3、频响范围（10dB）：≤55Hz-≥20kHz。 4、频率响应 (±3dB)：≤62Hz-≥20kHz。 5、最大声压级：≥133dB。 | 套 | 2
10 | 吊架 | 定制 | 套 | 4
11 | 机柜 | 18U。≥18U | 个 | 1
12 | 同轴电缆延长线 | 定制。≥30米/1根。 | 根 | 4
13 | 扬声器插头 | NL4FX。≥四芯 | 个 | 18
14 | 电源插线板 | GN-415K。最大电流：≥10A，最大功率：≥2500W。 | 个 | 4
15 | 护套音箱线 | RVJFC 2×2.5mm²。≥2×2.5mm²。 | 米 | 500
16 | 音频信号线 | RVVPSNT2×0.37。≥2芯 | 米 | 400
17 | 橡套线 | YVWR3×2.5mm²。≥3×2.5mm²。 | 米 | 200
18 | 管材及辅材 | 定制。 | 项 | 1
总价